## Calculator
MyEngineeringTools.com
Air Change Heat Load
1. INPUT PARAMETERS
Room Volume (V_room) | 500 | m³
Air Changes per Hour (ACH) | 2 | ACH
Indoor Temperature (T_room) | 22 | °C
Outdoor Temperature (T_out) | -2 | °C
Air Density (rho) | 1.2 | kg/m³
Specific Heat Capacity (Cp) | 1005 | J/(kg·K)
2. ENGINEERING OUTPUT
Volumetric Flow Rate (V_dot) |  | m³/s
Mass Flow Rate (m_dot) |  | kg/s
Temperature Differential (dT) |  | K
Sensible Heat Load (Watts) (Q_sensible) |  | W
Sensible Heat Load (Kilowatts) (Q_kW) |  | kW
LEGAL DISCLAIMER & LIMITATION OF LIABILITY: This offline tool is provided for educational and preliminary estimation purposes only. MyEngineeringTools.com makes no warranties, express or implied, regarding the accuracy or applicability of these results. MyEngineeringTools.com SHALL NOT BE LIABLE for any damages arising from the use of this data. All results MUST be independently verified by a qualified professional engineer before implementation.