## Calculator
MyEngineeringTools.com
Anchor Impeller Power Calculation
1. INPUT PARAMETERS
Impeller Diameter (D) | 0.6 | m
Rotational Speed (RPM) (N_rpm) | 30 | rpm
Dynamic Viscosity (cP) (mu_cP) | 8000 | cP
Fluid Density (rho) | 1050 | kg/m³
Anchor Constant (Kp) | 200 | dimensionless
Motor Margin Factor (margin) | 1.25 | dimensionless
2. ENGINEERING OUTPUT
Rotational Speed (SI) (N) |  | s⁻¹
Dynamic Viscosity (SI) (mu) |  | Pa·s
Reynolds Number (Re) |  | dimensionless
Shaft Power (P) |  | W
Motor Power (P_motor) |  | W
LEGAL DISCLAIMER & LIMITATION OF LIABILITY: This offline tool is provided for educational and preliminary estimation purposes only. MyEngineeringTools.com makes no warranties, express or implied, regarding the accuracy or applicability of these results. MyEngineeringTools.com SHALL NOT BE LIABLE for any damages arising from the use of this data. All results MUST be independently verified by a qualified professional engineer before implementation.